## Лист1
Напр. Питания | 5 | [9 empty] | Ток светодиода |  |  | гистерезис входа
Опорное напряжение | 2.56 | [9 empty] | напр | 680 | 1680 |  |  |  | Ur |  | Ud 680 | Ud 1680
Отсчеты таймера | 1024 | [9 empty] | 5 | 5.8 | 2.5 | 1.81 | 1.38 |  | 3.944 | 4.2 | 1.056 | 0.8 | 0.18207 | 0.32
Нижн добав сопр | 0 | [9 empty] | 3.3 | 3.2 | 1.4 | 1.3 | 0.06 |  | 2.176 | 2.352 | 1.124 | 0.948 | 0.35125 | 0.67714
Верхнее сопр | 9531.25
| Сопр (ом) | Вых АЦП | вх АЦП (в) | ток (mA) | [16 empty] | Вилка сопротивлений от I светодиода
отключено | 10000 | 1024 | 2.56 | 0.256 | [16 empty] | I мА | Rсв макс светлый кОм | Rтм мин темн кОм | K Rтм/Rсв | R среднее
темный сектор | 2300 | 235.52 | 0.5888 | 0.42261 | [16 empty] | 0.9 | 5 | 14 | 2.8 | 9.5
светлы сектор | 750 | 76.8 | 0.192 | 0.48632 |  |  |  | Сопротивление |  | 5,1ms |  | 2.079 | [8 empty] | 0.65 | 9 | 22 | 2.4444 | 15.5
полная засветка | 50 | 5.12 | 0.0128 | 0.52185 |  |  |  | R1 | 2172 | 39.39% |  | 63% | [8 empty] | 0.5 | 12 | 29 | 2.4167 | 20.5
[8 empty] | N | 1023 | 1.3 | f Hz | T ms | R kOhm | C uF | [6 empty] | 0.33 | 25 | 53 | 2.12 | 39
Время переп. таймера |  | uF | Om | us | [5 empty] | 0.11768 | 4255.3191 | 0.235 | 5 | 0.047 | -0.765 | 0.0039216 |  |  |  |  | 0.25 | 34 | 65 | 1.9118 | 49.5
256 |  | C | R | T |  |  |  | n | R2 | #DIV/0! | #DIV/0! |  | #DIV/0! | [7 empty] | 0.2 | 50 | 94 | 1.88 | 72
2048 |  | 0.22 | 111 | 1080.42 |  |  |  | 900 | 15892.6829 | 0.50078 | 1000 | 1 | 5 | 0.2 | [6 empty] | 0.125 | 73 | 120 | 1.6438 | 96.5 | 2,7л
8192 |  | R1 | 700 | 1210 |  |  |  | 200 | 527.825 |  |  |  | Время заряда С до поргового напр. При разном U питании и знач RC | [7 empty] | 0.21 | 20 | 150 | 7.5 | 85 | 47к
32768 |  | 4800 | 323 | 1127.06 |  |  |  | 960 | 33097.1429 |  |  |  |  | U пит | 2.8 | 3 | 3.3 | 3.5 | 5
|  |  | 200 | 1100 |  |  |  | 440 | 1639.2453 |  |  |  |  | u порог | 1.1 | 1.2 | 1.3 | 1.4 | 1.81
|  |  | 100 | 1078 |  |  |  | 950 | 28265.7534 |  |  |  | R kOhm | C uF | T ms | T ms | T ms | T ms | T ms
|  |  | 1000 | 1276 |  |  |  | 343 | 1095.5824 |  |  |  | 12 | 0.022 | 0.13173 | 0.13486 | 0.1322 | 0.13486 | 0.11865
|  |  | 3700 | 1870 | 2 |  |  | 950 | 28265.7534 |  |  | 0,5 мА | 20 | 0.022 | 0.21956 | 0.22476 | 0.22034 | 0.22476 | 0.19774
|  |  | 10000 | 3256 | 2 |  |  | 690 | 4500.5405 |  |  |  | 29 | 0.022 | 0.31836 | 0.32591 | 0.31949 | 0.32591 | 0.28673
|  |  | 1020 | 1280.4 |  |  |  | 960 | 33097.1429 |  |  |  | 34 | 0.0047 | 0.079739 | 0.08163 | 0.080024 | 0.08163 | 0.071817
[8 empty] | 912 | 17845.6216 |  |  | 0,25 мА | 50 | 0.0047 | 0.11726 | 0.12004 | 0.11768 | 0.12004 | 0.10561
[13 empty] | 65 | 0.0047 | 0.15244 | 0.15606 | 0.15299 | 0.15606 | 0.1373
[13 empty] | 50 | 0.0047 | 0.11726 | 0.12004 | 0.11768 | 0.12004 | 0.10561
имп. на литр | 3 | [10 empty] | 0,2 мА | 72 | 0.0047 | 0.16886 | 0.17286 | 0.16946 | 0.17286 | 0.15208
расход л/ч | 5000 | 2500 | 1600 | 500 | 250 | 50 | 15 | [5 empty] | 94 | 0.0047 | 0.22045 | 0.22568 | 0.22124 | 0.22568 | 0.19855
имп / сек | 4.1667 | 2.0833 | 1.3333 | 0.41667 | 0.20833 | 0.041667 | 0.0125
сек / имп | 0.24 | 0.48 | 0.75 | 2.4 | 4.8 | 24 | 80

## Лист3
один кран
расход л/мин | 80 | 60 | 40 | 30 | 20 | 10 | 5 | 0.25
|  | длит. цикла работы |  |  |  | 0.001
расход л/ч | 4800 | 3600 | 2400 | 1800 | 1200 | 600 | 300 | 15
период 1 | 0.5625 | 0.75 | 1.125 | 1.5 | 2.25 | 4.5 | 9 | 180
период 3 | 0.28125 | 0.25 | 0.375 | 0.5 | 0.75 | 1.5 | 3 | 60
период 5 | 0.1125 | 0.15 | 0.225 | 0.3 | 0.45 | 0.9 | 1.8 | 36
Типичная ёмкость солевого гальванического элемента питания — 500 мА·ч, щелочного гальванического элемента питания — 1250 мА·ч
Для правильной дискретизации, чтобы не было искажений, необходимо взять частоту дискретизации не менее в два раза больше максимальной частоты сигнала.
Максимальный период опроса 2 сек | [8 empty] | WDT с
[9 empty] | 0.017 | 1
| Тактовая | 8000000 | [6 empty] | 0.034 | 2
[9 empty] | 0.068 | 4
[9 empty] | 0.14 | 8
[9 empty] | 0.27 | 16
[9 empty] | 0.55 | 32
[9 empty] | 1.1 | 64

## Лист2
|  | свет | 0.00045957
t=ic/u
|  | R | 19434
u | 0.67 | u | 0.015 | 0.859 | 3.13 | 2
i | 0.00014 | I мА | 0.00077184 | 0.044201 | 0.16106 | 0.10291
c | 4.7e-05
t | 0.22493
|  | u | 1.6 | 0.19
|  | I мА | 0.15 | 0.0097767
|  | R | 10.6667 | 19.434 | #DIV/0! | #DIV/0!
|  | R | 10000
|  | u | 0.015 | 0.656 | 3.13 | 2.4
|  | I мА | 0.0015 | 0.0656 | 0.313 | 0.24
|  | R | 10000
|  | I mA | 0.001 | 0.04 | 0.15 | 0.08
|  | U | 0.01 | 0.4 | 1.5 | 0.8
|  | R | 10000
|  | u | 0.015 | 0.313 | 2.17 | 1.34
|  | I мА | 0.0015 | 0.0313 | 0.217 | 0.134
|  | u | 0.015 | 0.25 | 1.81 | 1.34
|  | I мА | 0.0015 | 0.025 | 0.181 | 0.134
|  | u | 0.015 | 0.438 | 3.06 | 1.34
|  | I мА | 0.0015 | 0.0438 | 0.306 | 0.134
|  | 15000 | 0.0225 | 0.4695 | 3.255 | 2.01
|  | 15000 | 0.0225 | 0.375 | 2.715 | 2.01
|  | 15000 | 0.0225 | 0.657 | 4.59 | 2.01